## 封-2 投标总价
投 标 总 价
招 标 人：
工 程 名 称： |  | 聊城市技师学院膜结构车棚
投标总价（小写）： |  | 38135.34元
（大写）： |  | 叁万捌仟壹佰叁拾伍元叁角肆分
投 标 人：
(单位盖章)
法定代表人 或其授权人：
(签字或盖章)
编 制 人：
(造价人员签字盖专用章)
编 制 时 间：

## 表-04 单位工程投标报价汇总表
单位工程投标报价汇总表
工程名称：聊城市技师学院膜结构车棚 |  | 标段： |  | 第 1 页 共 1 页
序号 | 项目名称 |  | 金额(元) |  | 其中：材料暂估价(元)
一 | 分部分项工程费 |  | 31680.38
二 | 措施项目费 |  | 830.47
2.1 | 单价措施项目
2.2 | 总价措施项目 |  | 830.47
三 | 其他项目费
3.1 | 暂列金额
3.2 | 专业工程暂估价
3.3 | 特殊项目暂估价
3.4 | 计日工
3.5 | 采购保管费
3.6 | 其他检验试验费
3.7 | 总承包服务费
3.8 | 其他
四 | 规费 |  | 2475.7
五 | 设备费
六 | 税金 |  | 3148.79
单位工程费用合计=一+二+三+四+五+六 |  |  | 38135.34 |  | 0

## 表-05 分部分项工程量清单与计价表
分部分项工程量清单与计价表
工程名称：聊城市技师学院膜结构车棚 |  |  | 标段： |  |  | 第 1 页 共 1 页
序号 | 项目编码 | 项目名称 项目特征 |  | 计量单位 | 工程数量 |  | 金额（元）
[7 empty] | 综合单价 | 合价 | 其中：暂估价
1 | 010501003001 | 独立基础 1.混凝土种类:现浇混凝土 2.混凝土强度等级:C30 3.基础尺寸:1000*1000*1000 4.其他:含基坑土方挖填和清理外运，预埋铁件的制作安装，模板制作安装，混凝土浇筑等相关工作 |  | m3 | 6 |  | 545.2 | 3271.2
2 | 010603001001 | 实腹钢柱 1.柱类型:H型钢柱 2.钢材品种、规格:Q235，H230*100*5*5mm 3.其他:含高处作业必要安全措施。满足图纸设计和建设单位要求。 |  | t | 0.208 |  | 7134.43 | 1483.96
3 | 01B001 | 充电杆 1.钢材品种、规格:充电杆，40x80x2.0mm 2.其他:满足图纸设计和建设单位要求 |  | m | 30 |  | 18.96 | 568.8
4 | 010604001001 | 钢梁 1.梁类型:H型钢梁 2.钢材品种、规格:Q235，H230*100*5*5mm 3.其他:含高处作业必要安全措施。满足图纸和建设单位要求。 |  | t | 0.297 |  | 6847.21 | 2033.62
5 | 010606001001 | 钢支撑、钢拉条 1.钢材品种、规格:89x2.5钢管 2.其他:含高处作业必要安全措施。满足图纸设计和建设单位要求 |  | t | 0.32 |  | 3916.5 | 1253.28
6 | 010901005001 | 膜结构屋面 1.膜布品种、规格:膜采用强度高、耐久性好、防火难燃、自洁性好的篷布。 2.锚固基座做法:膜体与金属节点板用Q235 螺栓连接固定。 3.其他:含高处作业必要安全措施。满足图纸和建设单位要求。 |  | m2 | 90 |  | 252.67 | 22740.3
7 | 011605001001 | 平面块料拆除和恢复 1.拆除的基层类型:现状块料地面拆除 2.其他:含基层拆除和恢复及拆除垃圾的清理弃运 |  | m2 | 6 |  | 54.87 | 329.22
本页小计 | [7 empty] | 31680.38
合 计 | [7 empty] | 31680.38

## 表-06 工程量清单综合单价分析表(一)
工程量清单综合单价分析表
工程名称：聊城市技师学院膜结构车棚 |  |  | 标段： |  |  |  |  | 第 1 页 共 2 页
序号 | 编码 | 名称 |  | 单位 | 工程量 | 综合单价组成(元) | [5 empty] | 综合单价(元)
[6 empty] | 人工费 | 材料费 |  | 机械费 | 计费基础 | 管理费和利润
1 | 010501003001 | 独立基础 1.混凝土种类:现浇混凝土 2.混凝土强度等级:C30 3.基础尺寸:1000*1000*1000 4.其他:含基坑土方挖填和清理外运，预埋铁件的制作安装，模板制作安装，混凝土浇筑等相关工作 |  | m3 |  | 97.25 | 383 |  | 25.46 | 97.25 | 39.49 | 545.2
| 1-2-49 | 小型挖掘机挖装槽坑土方 普通土 |  | 10m3 | 0.1 | 1.15 |  |  | 5.88
| 5-4-64 | 铁件制作 |  | t | 0.0195 | 16.1 | 71.3 |  | 19.12
| 5-1-6 | C30混凝土独立基础 |  | 10m3 | 0.1 | 80 | 311.7 |  | 0.46
材料费中：暂估价合计
2 | 010603001001 | 实腹钢柱 1.柱类型:H型钢柱 2.钢材品种、规格:Q235，H230*100*5*5mm 3.其他:含高处作业必要安全措施。满足图纸设计和建设单位要求。 |  | t |  | 1470.48 | 4446.35 |  | 1217.6 | 1470.48 |  | 7134.43
| 6-1-1 换 | 金属结构制作 实腹柱 ≤5t |  | t | 1 | 1132.55 | 4236.2 |  | 1150.43
| 6-5-1 换 | 钢柱安装 ≤5t 换为【汽车式起重机8t】 |  | t | 1 | 337.93 | 210.14 |  | 67.16
| Z33000007 | 5t内钢柱 |  | t | 1
材料费中：暂估价合计
3 | 01B001 | 充电杆 1.钢材品种、规格:充电杆，40x80x2.0mm 2.其他:满足图纸设计和建设单位要求 |  | m |  | 1.88 | 15.14 |  | 1.18 | 1.88 | 0.76 | 18.96
| 6-5-14 | 柱间钢支撑安装 |  | t | 0.0036 | 1.88 | 0.64 |  | 1.18
| Z33000075@1 | 柱间钢支撑 |  | t | 0.0036 |  | 14.5
材料费中：暂估价合计
4 | 010604001001 | 钢梁 1.梁类型:H型钢梁 2.钢材品种、规格:Q235，H230*100*5*5mm 3.其他:含高处作业必要安全措施。满足图纸和建设单位要求。 |  | t |  | 1728.52 | 4151.62 |  | 967.07 | 1728.52 |  | 6847.21
注：若为暂估价材料，在编码栏内标注“*”。
工程量清单综合单价分析表
工程名称：建筑工程 |  |  | 标段：聊城市技师学院膜结构车棚 |  |  |  |  | 第 2 页 共 2 页
序号 | 编码 | 名称 |  | 单位 | 工程量 | 综合单价组成(元) | [5 empty] | 综合单价(元)
[6 empty] | 人工费 | 材料费 |  | 机械费 | 计费基础 | 管理费和利润
| 6-1-6 换 | 金属结构制作 钢屋架 ≤1.5t |  | t | 1 | 1431.55 | 4106.53 |  | 843.91
| 6-5-4 换 | 屋架安装 每榀重量≤3t 换为【汽车式起重机8t】 |  | t | 1 | 296.97 | 45.08 |  | 123.16
| Z33000005 | 3t内钢屋架 |  | t | 1
材料费中：暂估价合计
5 | 010606001001 | 钢支撑、钢拉条 1.钢材品种、规格:89x2.5钢管 2.其他:含高处作业必要安全措施。满足图纸设计和建设单位要求 |  | t |  | 204.81 | 3510.16 |  | 118.38 | 204.81 | 83.15 | 3916.5
| 6-5-13 换 | 钢檩条安装 换为【焊接钢管】 |  | t | 1 | 204.81 | 3510.16 |  | 118.38
材料费中：暂估价合计
6 | 010901005001 | 膜结构屋面 1.膜布品种、规格:膜采用强度高、耐久性好、防火难燃、自洁性好的篷布。 2.锚固基座做法:膜体与金属节点板用Q235 螺栓连接固定。 3.其他:含高处作业必要安全措施。满足图纸和建设单位要求。 |  | m2 |  | 80.64 | 139.29 |  |  | 80.64 | 32.74 | 252.67
| 9-1-34 换 | 膜结构屋面 |  | 10m2 | 0.1 | 80.64 | 139.29
材料费中：暂估价合计
7 | 011605001001 | 平面块料拆除和恢复 1.拆除的基层类型:现状块料地面拆除 2.其他:含基层拆除和恢复及拆除垃圾的清理弃运 |  | m2 |  | 40.93 | 13.26 |  | 0.68 | 40.93 |  | 54.87
| 借1-3-35 | 拆除人行道 花岗岩板 |  | 100m2 | 0.01 | 16.99
| 16-5-11 换 | 花岗石路面 |  | 10m2 | 0.1 | 23.94 | 13.26 |  | 0.68
材料费中：暂估价合计
注：若为暂估价材料，在编码栏内标注“*”。

## 表-08 工料机汇总表
工料机汇总表
工程名称：聊城市技师学院膜结构车棚 |  |  | 标段： |  |  |  | 第 1 页 共 2 页
序号 | 工料机编码 | 名称、规格、型号 |  | 单位 | 数量 | 单价 |  | 合价 | 备注
1 | 00010010 | 综合工日(土建) |  | 工日 | 69.73 | 128 |  | 8925.83
2 | 00010040 | 综合工日(市政) |  | 工日 | 0.87 | 117 |  | 101.93
3 | 01010067 | 钢筋φ6.5 |  | kg | 0.62 | 4.07 |  | 2.54
4 | 01010085 | 钢筋φ12 |  | kg | 0.42 | 3.81 |  | 1.58
5 | 01030025 | 镀锌低碳钢丝8# |  | kg | 0.39 | 5.62 |  | 2.2
6 | 01050041 | 钢丝绳φ26 |  | m | 36 | 25.96 |  | 934.56
7 | 01090027 | 圆钢φ30 |  | m | 9.68 | 21.55 |  | 208.5
8 | 01210014 | 角钢L(70～80)×(4～10) |  | t | 0.1 | 3185.84 |  | 315.08
9 | 01210018 | 角钢L(100～140)×(80～90)×(6～14) |  | t | 0.16 | 3185.84 |  | 515.69
10 | 01290061 | 中厚钢板δ8～10 |  | t | 0.05 | 3185.84 |  | 151.81
11 | 01290073 | 中厚钢板δ16～20 |  | t | 0.07 | 3185.84 |  | 227.18
12 | 01290079 | 中厚钢板δ41～50 |  | t | 0.15 | 3185.84 |  | 489.7
13 | 02090013 | 塑料薄膜 |  | m2 | 9.83 | 1.86 |  | 18.29
14 | 02090025 | 膜材料 |  | m2 | 146.25 | 60.18 |  | 8801.33
15 | 02090027 | 膜结构附件 |  | m2 | 56.25 | 41.33 |  | 2324.81
16 | 02270019 | 棉纱 |  | kg | 0.06 | 8.68 |  | 0.52
17 | 02270047 | 阻燃毛毡 |  | m2 | 1.96 | 42.5 |  | 83.13
18 | 02290017 | 麻袋 |  | 条 | 0.05 | 6.22 |  | 0.3
19 | 03010141 | 螺栓 |  | kg | 0.88 | 3.41 |  | 3
20 | 03010147 | 螺栓M30×200 |  | 套 | 2.16 | 8.68 |  | 18.75
21 | 03110143 | 石料切割锯片 |  | 片 | 0.02 | 64.6 |  | 1.36
22 | 03130107 | 电焊条E4303 φ3.2 |  | kg | 38.98 | 9.56 |  | 372.67
23 | 03150011 | 钢丸 |  | kg | 7.58 | 2.92 |  | 22.12
24 | 03150901 | 铁件 |  | t | 0.12 | 3185.84 |  | 377.11
25 | 03150907 | 垫铁 |  | kg | 8.23 | 4.91 |  | 40.39
26 | 03151143 | 锚头φ26 |  | 套 | 1.8 | 138.05 |  | 248.49
27 | 04010019 | 普通硅酸盐水泥42.5MPa |  | t | 0.07 | 442.48 |  | 32.98
28 | 04030003 | 黄砂(过筛中砂) |  | m3 | 0.22 | 193 |  | 42.73
29 | 05010029 | 圆木 |  | m3 | 0 | 1422.02 |  | 2.94
30 | 05030009 | 二等板方材 |  | m3 | 0 | 1707.96 |  | 2.15
31 | 05030013 | 方撑木 |  | m3 | 0 | 1647.79 |  | 0.49
32 | 05030051 | 垫木 |  | m3 | 0.01 | 2134.51 |  | 17.63
33 | 05250015 | 杉杆φ12×2.5m |  | m3 | 0 | 831.29 |  | 0.27
34 | 13010045 | 环氧富锌(底漆) |  | kg | 2.75 | 20.53 |  | 56.4
35 | 14030007 | 汽油 |  | kg | 1.87 | 6.11 |  | 11.4
36 | 14390001 | 氧气 |  | m3 | 4.32 | 5.35 |  | 23.13
37 | 14390003 | 乙炔气 |  | m3 | 1.88 | 14.29 |  | 26.79
38 | 17010001 | 焊接钢管 |  | t | 0.32 | 3230.09 |  | 1033.63
39 | 34090017 | 锯末 |  | m3 | 0.04 | 17.08 |  | 0.61
40 | 34110003 | 水 |  | m3 | 0.8 | 6.36 |  | 5.09
41 | 35030017 | 木脚手板 |  | m3 | 0.02 | 1716.81 |  | 32.05
工料机汇总表
工程名称：建筑工程 |  |  | 标段：聊城市技师学院膜结构车棚 |  |  |  | 第 2 页 共 2 页
序号 | 工料机编码 | 名称、规格、型号 |  | 单位 | 数量 | 单价 |  | 合价 | 备注
42 | 80210025 | C30现浇混凝土碎石＜40 |  | m3 | 6.06 | 291.26 |  | 1765.04
43 | Z33000005 | 3t内钢屋架 |  | t | 0.3
44 | Z33000007 | 5t内钢柱 |  | t | 0.21
45 | Z33000075@1 | 柱间钢支撑 |  | t | 0.11 | 3982.3 |  | 434.87
46 | 990101015 | 履带式推土机75kW |  | 台班 | 0.03 | 834.41 |  | 22.03
47 | 990108020 | 轮胎式单斗挖掘机(液压)0.4m3 |  | 台班 | 0.03 | 450.05 |  | 13.23
48 | 990303030 | 轮胎式起重机20t |  | 台班 | 0.06 | 936.23 |  | 55.59
49 | 990304004 | 汽车式起重机8t |  | 台班 | 0.06 | 724.5 |  | 45.62
50 | 990309020 | 门式起重机10t |  | 台班 | 0.23 | 461.6 |  | 104.9
51 | 990309030 | 门式起重机20t |  | 台班 | 0.09 | 649.64 |  | 55.77
52 | 990407020 | 轨道平车10t |  | 台班 | 0.14 | 86.37 |  | 12.21
53 | 990618520 | 混凝土振捣器插入式 |  | 台班 | 0.35 | 8.02 |  | 2.78
54 | 990728020 | 摇臂钻床50mm |  | 台班 | 0.05 | 22.25 |  | 1.06
55 | 990732050 | 剪板机40×3100 |  | 台班 | 0.06 | 629.54 |  | 35.12
56 | 990733035 | 钢板校平机30×2600 |  | 台班 | 0.03 | 2127.94 |  | 61.33
57 | 990736020 | 刨边机12000mm |  | 台班 | 0.04 | 566.46 |  | 20.36
58 | 990749010 | 型钢剪断机500mm |  | 台班 | 0.04 | 280.66 |  | 10.34
59 | 990751010 | 型钢矫正机60×800 |  | 台班 | 0.04 | 254.48 |  | 9.37
60 | 990774610 | 石料切割机 |  | 台班 | 0.08 | 48.43 |  | 4.07
61 | 990901020 | 交流弧焊机32kV·A |  | 台班 | 0.24 | 94.74 |  | 22.46
62 | 990901040 | 交流弧焊机42kV·A |  | 台班 | 1.93 | 132.39 |  | 255.7
63 | 990919030 | 电焊条烘干箱600×500×750 |  | 台班 | 0.45 | 28.22 |  | 12.68
64 | 990919510 | 电焊条恒温箱 |  | 台班 | 0.45 | 21.08 |  | 9.47
65 | 991003070 | 电动空气压缩机10m3/min |  | 台班 | 0.04 | 403.94 |  | 16.32
|  | 合计 | [5 empty] | 28447.48
|  | 其中：人工费合计 | [5 empty] | 9027.76
|  | 材料费合计 | [5 empty] | 18649.31
其中：暂估材料费
|  | 机械费合计 | [5 empty] | 770.41

## 表-11 措施项目清单计价汇总表
措施项目清单计价汇总表
工程名称：聊城市技师学院膜结构车棚 |  | 标段： | 第 1 页 共 1 页
序号 | 项目名称 |  |  | 金额（元）
1 | 措施项目清单计价（一） |  |  | 830.47
合 计 |  |  |  | 830.47

## 表-12 措施项目清单与计价表(一)
措施项目清单与计价表(一)
工程名称：聊城市技师学院膜结构车棚 |  |  | 标段： |  | 第 1 页 共 1 页
序号 | 项目编码 | 项目名称 |  | 计算基础 |  | 费 率（%） | 金额（元） | 备注
1 | 011707002001 | 夜间施工费 |  | 省人工费 |  | 2.55 | 253.57
2 | 011707004001 | 二次搬运费 |  | 省人工费 |  | 2.18 | 216.79
3 | 011707005001 | 冬雨季施工增加费 |  | 省人工费 |  | 2.91 | 289.37
4 | 011707007001 | 已完工程及设备保护费 |  | 省直接费 |  | 0.15 | 70.74
合 计 | [6 empty] | 830.47

## 表-20 规费、税金项目清单与计价表
规费、税金项目清单与计价表
工程名称：聊城市技师学院膜结构车棚 |  | 标段： |  |  | 第 1 页 共 1 页
序号 | 项目名称 |  | 计算基础 | 费率(%) |  | 金额(元)
1 | 规费 |  |  |  |  | 2475.7
1.1 | 安全文明施工费 |  |  |  |  | 1833.61
1.1.1 | 安全施工费 |  | 分部分项工程费+措施项目费+其他项目费-不取规费_合计 | 3.51 |  | 1141.13
1.1.2 | 环境保护费 |  | 分部分项工程费+措施项目费+其他项目费-不取规费_合计 | 0.56 |  | 182.06
1.1.3 | 文明施工费 |  | 分部分项工程费+措施项目费+其他项目费-不取规费_合计 | 0.65 |  | 211.32
1.1.4 | 临时设施费 |  | 分部分项工程费+措施项目费+其他项目费-不取规费_合计 | 0.92 |  | 299.1
1.2 | 社会保险费 |  | 分部分项工程费+措施项目费+其他项目费-不取规费_合计 | 1.52 |  | 494.16
1.3 | 住房公积金 |  | 分部分项工程费+措施项目费+其他项目费-不取规费_合计 | 0.35 |  | 113.79
1.5 | 建设项目工伤保险 |  | 分部分项工程费+措施项目费+其他项目费-不取规费_合计 | 0.105 |  | 34.14
1.6 | 优质优价费 |  | 分部分项工程费+措施项目费+其他项目费-不取规费_合计 | 0
2 | 税金 |  | 分部分项工程费+措施项目费+其他项目费+规费+设备费-不取税金_合计-甲供材料费-甲供主材费-甲供设备费 | 9 |  | 3148.79
合 计 | [5 empty] | 5624.49